## BOM_welo_PA_board
Bill of Material LPC4088 Extension | [5 empty] | ZHAW-InES | V. Schlatter 058 934 65 82
03.10.2014 / Scln |  |  |  | Bestückungsliste |  | Projekt-Nr. | LPC4088 Extension |  |  |  |  | Anzahl Prints: | 10 |  |  |  | Anzahl Logger: | 2 | Anzahl Sensoreinheiten: | 8
Pos | Class | Qty | Comment | Description | Designator | Footprint | Manufacturer | Man Order No | Distrib. | Dist Order No | Distrib. 2 | Dist Order No 2 | Qty Total | Best. | Erh. | Preis | Bemerkungen / Alternative | Qty on Logger | Designators | Qty on Sensor | Designators
1 | 22 FET | 1 | BSH202 | MOSFET P-CH 30V 520MA | V1 | SOT95P245X110-3N | NXP Semiconductors | BSH202 | Farnell | 1894740 | DigiKey | 568-8026-1-ND | 2 |  |  |  |  | 1 |  | 0
2 | 24 Spannungsregler Switch | 1 | TPS560200 | DC/DC-WANDLER, 650KHZ, SOT23-5 | U3 | SOT23127P600-8N | TEXAS INSTRUMENTS | TPS560200DBVT | Farnell | 2373566 | Mouser | 595-TPS560200DBVT | 10 |  |  |  |  | 1 | U3 | 1 | U3
3 | 25 OP-Amp | 1 | MCP6001 | OP AMP CMOS 1MHZ 1.8V-5.5V,SMD 6001 | U4 | SOT23127P600-8N | Microchip | MCP6001T-I/OT | Farnell | 4974992 | Mouser | MCP6001T-I/OT | 8 |  |  |  |  | 0 |  | 1 | U4
4 | 34 Treiber | 1 | MCP2551 | MCP2551-E/P High-Speed CAN Transceiver | U2 | PDIP8 | MICROCHIP | MCP2551-E/P | Farnell | 1439745 | Mouser | 579-MCP2551-E/P | 10 |  |  |  |  | 1 | U2 | 1 | U2
Pos | Class | Qty | Comment | Description | Designator | Footprint | Manufacturer | Man Order No | Distrib. | Dist Order No | Distrib. 2 | Dist Order No 2 | Qty Total | Best. | Erh. | Preis | Bemerkungen / Alternative
5 | 61 Resistor | 3 | 47k | Resistor SMD 47 kOhm ± 1 % 0603 | R1, R2, R3 | CHIP 0603 | Vishay | CRCW060347K0FKEA | Distrelec | 715628 | Mouser | 71-CRCW0603-47K-E3 | 24 |  |  |  |  | 0 |  | 3 | R1, R2, R3
6 | 61 Resistor | 2 | 10R | Resistor SMD 10 Ohm ± 1 % 0603 | R12, R22 | CHIP 0603 | Vishay | CRCW060310R0FKEA | Distrelec | 715540 | Mouser | 71-CRCW0603-10-E3 | 20 |  |  |  |  | 2 | R12, R22 | 2 | R12, R22
7 | 61 Resistor | 8 | 100R | Resistor SMD 100 Ohm ± 1 % 0603 | R13, R14, R16, R17, R18, R19, R20, R21 | CHIP 0603 | Vishay | CRCW0603100RFKEA | Distrelec | 715564 | Mouser | 71-CRCW0603-100-E3 | 16 |  |  |  |  | 8 | R13, R14, R16, R17, R18, R19, R20, R21 | 0
8 | 61 Resistor | 1 | 1k | Resistor SMD 1 kOhm ± 1 % 0603 | R15 | CHIP 0603 | Vishay | CRCW06031K00FKEA | Distrelec | 715588 | Mouser | 71-CRCW0603-1.0K-E3 | 2 |  |  |  |  | 1 | R15 | 0
9 | 61 Resistor | 1 | 33k | Resistor SMD 33 kOhm ± 1 % 0603 | R23 | CHIP 0603 | Vishay | CRCW060333K0FKEA | Distrelec | 715624 | Mouser | 71-CRCW0603-33K-E3 | 10 |  |  |  |  | 1 | R23 | 1 | R23
10 | 61 Resistor | 1 | 105k | Resistor, 0402, 0.063W, 105K | R24 | CHIP 0402 | VISHAY DRALORIC | CRCW0402105KFKED | Farnell | 1692507 | Mouser | 71-CRCW0402-105K-E3 | 10 |  |  |  |  | 1 | R24 | 1 | R24
11 | 61 Resistor | 1 | 20k | Resistor SMD, 0402, 20KR , 1% | R25 | CHIP 0402 | VISHAY DRALORIC | CRCW040220K0FKED | Farnell | 1469693 | Mouser | 71-CRCW0402-20K-E3 | 10 |  |  |  |  | 1 | R25 | 1 | R25
12 | 61 Resistor | 1 | 680R | Resistor SMD 680 Ohm ± 1 % 0603 | R26 | CHIP 0603 | Vishay | CRCW0603680RFKEA | Distrelec | 715584 | Mouser | 71-CRCW0603-680-E3 | 8 |  |  |  |  | 0 |  | 1 | R26
13 | 61 Resistor | 2 | 330R | Resistor SMD 330 Ohm ± 1 % 0603 | R27, R28 | CHIP 0603 | Vishay | CRCW0603330RFKEA | Distrelec | 715576 | Mouser | 71-CRCW0603-330-E3 | 16 |  |  |  |  | 0 |  | 2 | R27, R28
14 | 61 Resistor | 1 | 2k7 | Resistor SMD 2.7 kOhm ± 1 % 0603 | R29 | CHIP 0603 | Vishay | CRCW06032K70FKEA | Distrelec | 715598 | Mouser | 71-CRCW0603-2.7K-E3 | 8 |  |  |  |  | 0 |  | 1 | R29
15 | 61 Resistor | 1 | 10k | Resistor SMD 10 kOhm ± 1 % 0603 | R4 | CHIP 0603 | Vishay | CRCW060310K0FKEA | Distrelec | 715612 | Mouser | 71-CRCW0603-10K-E3 | 8 |  |  |  |  | 0 |  | 1 | R4
16 | 61 Resistor | 6 | 20k | Resistor SMD 20 kOhm ± 1 % 0603 | R5, R7, R8, R9, R10, R11 | CHIP 0603 | Vishay | CRCW060320K0FKEA | Distrelec | 715619 | Mouser | 71-CRCW0603-20K-E3 | 12 |  |  |  |  | 6 | R5, R7, R8, R9, R10, R11 | 0
17 | 61 Resistor | 1 | 3k3 | Resistor SMD 3.3 kOhm ± 1 % 0603 | R6 | CHIP 0603 | Vishay | CRCW06033K30FKEA | Distrelec | 715600 | Mouser | 71-CRCW0603-3.3K-E3 | 2 |  |  |  |  | 1 | R6 | 0
18 | 63 Capacitor | 4 | 10u | Capacitor, MLCC, 10UF, 16V, X5R, 1206 | C1, C2, C4, C8 | CHIP 1206 | TDK | C3216X5R1C106K160AA | Farnell | 2346949 | Mouser | 810-C3216X5R1C106K | 28 |  |  |  |  | 2 | C4, C8 | 3 | C1, C2, C8
19 | 63 Capacitor | 1 | 22u | Capacitor, 22UF, 1206, 10V, +/-20% | C10 | CHIP 1206 | TDK | C3216X7S1A226M160AC | Farnell | 2211195 | Mouser | 810-C3216X7S1A226M | 10 |  |  |  |  | 1 | C10 | 1 | C10
20 | 63 Capacitor | 1 | 47u | KONDENSATOR, 47 UF, 6.3V, 1210, X5R | C14 | CHIP 1210 | AVX | 12106D476KAT2A | Farnell | 1658892 | Mouser | 581-12106D476K | 8 |  |  |  |  | 0 |  | 1 | C14
21 | 63 Capacitor | 4 | 100n | CAPACITOR CERAMIC, 0.1UF, 25V, X7R, 10%, 0805 | C3, C7, C9, C13 | CHIP 0805 | AVX | 08053C104KAT2A | Farnell | 1689106 | Mouser | 581-08053C104K | 30 |  |  |  |  | 3 | C3, C7, C9 | 3 | C7, C9, C13
22 | 63 Capacitor | 2 | 1n | Capacitor, 0805, 1000PF, 50V, X8R | C5, C11 | CHIP 0805 | AVX | 08055F102K4T2A | Farnell | 2332810 | Mouser | 581-08055F102K4 | 18 |  |  |  |  | 1 | C5 | 2 | C5, C11
23 | 63 Capacitor | 2 | 10n | Capacitor,0805,X7R,50V,10NF | C6, C12 | CHIP 0805 | AVX | 08055C103K4Z2A | Farnell | 1833846 | Mouser | 581-08055C103K4Z2A | 18 |  |  |  |  | 1 | C6 | 2 | C6, C12
24 | 65 Inductor | 1 | HC1-100-R | Inductance HC1-100-R | L1 | WE-PD-M | Coiltronics | HC1-100-R | Farnell | 1612144 | Mouser | 704-HC1-100-R | 10 |  |  |  |  | 1 | L1 | 1 | L1
25 | 71 Jumper | 2 | Jumper | Jumper 3 Pol 100 mil | JP1, J6 | JMP 1X3 | Preci-Dip | 890-18-008-10-803 | Distrelec | 122830 | - | - | 16 |  |  |  | Stiftleiste 8pol | 0 |  | 2 | JP1, JP6
26 | 71 Jumper | 4 | Jumper | Jumper 2 Pol 100 mil horizontal | JP2, JP3, JP4, JP5 | JMP 1X2 | Preci-Dip | 890-18-008-10-803 | Distrelec | 122830 | - | - | 20 |  |  |  | Stiftleiste 8pol | 2 | JP4, JP5 | 2 | JP2, JP3
27 | 73 Stecker 100 mil | 1 | LPC4088 | LPC4088 Quickstart Board | U1 | - | Preci-Dip | 801-87-050-10-001101 | Distrelec | 121562 | - | - | 10 |  |  |  | Buchsenleiste 50pol | 1 | U1 | 1 | U1
28 | 73 Stecker 100 mil | 1 | N2510-6002RB | Stiftleiste DIN 41651 10 P | X1 | HDR 100 MIL 2X5 | 3M | N2510-6002RB. | Farnell | 9838244 | Distrelec | 121400 | 8 |  |  |  |  | 0 |  | 1 | X1
29 | 73 Stecker 100mil | 1 | SD-Card | Buchsenleiste 10pol | X2 | SD-Card | Preci-Dip | 801-87-010-10-001101 | Distrelec | 121550 | - | - | 2 |  |  |  |  | 1 | X2 | 0
30 | 75 Connector Schraubklemme | 1 | Schraubklemme | Printklemme 8 P5.08 mm, MKDSN 1,5-8-5,08, Phoenix Contact | X3 | KLEMME 8 X 5.08 | Phoenix Contact | 1729186 | Farnell | 3041517 | Distrelec | 141219 | 10 |  |  |  |  | 1 | X3 | 1 | X3